## Sheet1
命令 | 功能
$JSHOW | 查询V102的设置
$JDIFF | 查询当前差分模式
$JDIFF, INCLUDE, SBAS | 设置SBAS参与差分定位
$JBAUD, X | 设置当前串口波特率为X, 推荐X=115200
$JASC, GPGGA, X | 设置NMEA GPGGA消息的输出频率为 X Hz; 若X=0, 不输出GPGGA的数据；推荐X=10
$JASC, GPGSV, X | 设置NMEA GPGSV消息的输出频率为 X Hz
$JASC, GPHDT, X | 设置NMEA GPHDT消息的输出频率为 X Hz
$JASC, GPHPR, X | 设置NMEA GPGSV消息的输出频率为 X Hz
$JASC,GPROT,X | 首向速度(deg/min)
$JASC, PSAT,ATTSTAT, X | 打开副天线卫星信息，同时包含基线长等信息
$JASC, PVCT, X | 输出主副天线的东向，北向，及天向的差值
$JATT,GYROAID,YES | 打开陀螺
$JATT,GYROAID | 查询陀螺当前状态
$JATT,TILTAID,YES | 打开倾斜传感器
$JATT,TILTAID | 查询当前倾斜传感器的状态
|  | Pin | 颜色 | Pin(*) | 功能
|  | 1 | 白 | 1 | Port C, RS-232 female DB9 pin 2, device out
|  | 2 | 绿 | 3 | Port C, RS-232 female DB9 pin 3, device in
|  | 5 | 红 | 5 | Power input
|  | 7 | 黄 | 2 | Signal Ground
|  | 8 | 棕 | 7 | Port A, RS-232 female DB9 pin 3, device in
|  | 9 | 蓝 | 6 | Port A, RS-232 female DB9 pin 2, device out
|  | 10 | 黑 | 4 | Power Ground
|  | 11 | Drain | 8 | CH_GND